## Arkusz1
KOSZTORYS OFERTOWY
WYKONANIE URZĄDZEŃ MELIORACJI WODNYCH SZCZEGÓŁOWYCH - ROWU ODWADNIAJĄCEGO
WRAZ Z RUROCIĄGIEM I PRZEPUSTAMI
NA DZ. NR EW. 178, 179/1, 191, 192, 193
w MIEJSCOWOŚCI ODRZYWOŁEK
L.P. | OPIS ROBÓT | JEDN. | ILOŚĆ JEDN. | CENA JEDN. brutto | WRTOŚĆ brutto
RÓW ODWADNIAJĄCY
A | ROBOTY ZIEMNE I UBEZPIECZENIOWE
A.1 | Roboty pomiarowe przy robotach ziemnych dla rowów w | ha. | 0.751
terenie równinnym.
A.2 | Roboty ziemne wykonywane koparkami podsiębiernymi, poj. Łyżki | m³ | 582.5
0,15 m³, z transportem urobku samochodami samowyładowczymi do
5T, na odległość do 1 km, w gr. kat. III - 90 %
A.3 | Ręczne wykopy ciągłe lub jamiste ze skarpami pod ubezpieczenia | m³ | 64.7
betonowe rowu ze złożeniem urobku na odkład - grunt kategorii III.
A.4 | Płotek zastępczy z palików Ø 3-4 cm. dł. 0,80 m w gr. kat. III | mb. | 270
wykonanie z brzegu.
A.5 | Plantowanie (obrobienie na czysto) skarp i dna wykopów | m² | 863
wykonanych mechanicznie, grunt kat. I-III.
A.6 | Darniowanie skarp bez humusu. | m² | 370
A.7 | Umocnienie dna i skarp płytami EKO bez podsypki. | m² | 715
A.8 | Obsianie skarp i plantówek mieszanką traw. | m² | 863
B | BUDOWLE
B.9 | Rozbiórka i odbudowa nawierzchni asfaltowej | m² | 20
B.10 | Przepust rurowy śr.80 cm, długość rurociągu 10 m z prefabrykowanymi | szt. | 1
ściankami oporowymi fi 800 mm
B.11 | Przepust rurowy śr.50 cm, rur PP SN8 fi 500 mm, długość rurociągu | szt. | 1
13 m z prefabrykowanymi ściankami oporowymi fi 500 mm
B.12 | Przepust rurowy śr.50 cm, rur PP SN8 fi 500 mm, długość rurociągu | szt. | 1
5 m z prefabrykowanymi ściankami oporowymi fi 500 mm
B.13 | Kanał z rur PVC SN8 łączonych na wcisk - rurociąg o śr 500 mm. | szt. | 1
B.14 | Montaż wlotu i wylotu - ścianka oporowa fi 500 mm | kpl. | 1
B.15 | Studnierewizyjne z kręgów betonowych o średnicy 1000 mm, | szt. | 2
głębokości 3,0 m, w gotowym wykopie.
OGÓŁEM
SŁOWNIE ZŁ. ……………………………………………………………………………………………………………………………..
……...………………...………………………………………………………………………………………………………..